## Arkusz1
Qty	Value	Parts	Description	MFR	x2
1	16uH			RL622-150K-RC	2	tme
5		S1	SLIDING SWITCH	S1501	5	tme
1		J1	DC POWER JACK	FC68148	2	tme
1		J2	DC POWER JACK	FC68148	2	tme
1		IC1	800mA and 1A Low Dropout (LDO) Positive Regulator	NCP1117DT50G	2	tme
2			plytka stykowa	PC-4	4	tme
1			alkohol izo do czyszczenia topnika	IPA-100ML	1	tme
3			fr4 1mm 75x100mm	LAM75X100E1	3	tme
1			pasta lutownicza sn62pb36ag2	ESN62PB36AG/8	1	tme
2			bnc 1m	CABLE-505-50-1	2	tme
1			bnc 10m	CABLE-505-50-10	1	tme
5				FC68148	5	tme
2		SV1	Zlacze kolkowe 2x20 2,54 zenskie	ZL262-40DG	4	tme

			wtyk	TE CONNECTIVITY 3-640442-2	5
			gniazdo	TE CONNECTIVITY 640454-2	10

Qty	Value	Parts	Description	MFR		SUP